## Steckverbinder
Stecker	Kontakt	Benennung		Farbe	Optokoppler		Bauteil	Farbe	Pin	Bauteil	Pin	Bauteil	Pin	Bauteil	Pin
1	1	NotAus		weiss			SW9		3
X9 / X10	2			rot					4
	3	FAN+	PWR 4 12V	grau						Fans	+
	4	Switch		grau							-
	5	FAN+	PWR 4 12V	gelb						Fans	+
	6	Switch		gelb							-
	7	Deckeltaster	PWR 2 12V	grau								SW7	1
	8		Relais	gelb								SW8	2
2	1		X links	gelb	out1a	in1a	SW1		2
X3 / X4	2		X rechts	rosa	out1b	in1b	SW2		2
	3	Motor	X-Achse	weiss			Motor	grün
	4			braun				blau
	5			grau				violett
	6			grün				schwarz
3	1		Y hinten	gelb	out2a	in2a	SW3		2
X5 / X6	2		Y vorne	rosa	out2b	in2b	SW4		2
	3	Motor	Y-Achse links	weiss			Motor	grün
	4			braun				blau
	5			grau				violett
	6			grün				schwarz
4	1	Motor	Y-Achse rechts	schwarz			Motor	violett
X7 / X8	2			braun				blau
	3			grün/gelb				grün
	4			grau				schwarz
5	1	Laser	Masse	sw 2			Laser	schwarz	2	Laser
X11 / X12	2		LED Fix	sw 1				x	?	LEDA
	3			-					-
	4		Switch	sw 6				x	?	SW+
	5			sw 5					?	LED K / SW -
	6		Versorgunsgspg.	sw 4				rot	4	Laser
	7		Steuersignal	sw 3				gelb	3
	8			grün/gelb					-
PWR	1	Spannungsversorgung	GND	sw			Netzteil	GND		sw
X1 / X2	2	Controller	12V	rt				+		rt
	3	Spannungsversorgung	GND	sw			Netzteil	GND		sw
	4	FAN	12V	rt				+		rt

## Steckverbinder O
Stecker	Kontakt	Benennung		Farbe	Bauteil	Farbe	Pin	Bauteil	Pin	Bauteil	Pin	Bauteil	Pin
1	1	Endschalter	vorne links	weiss	SW4		1
X2 / X3	2		vorne links	rot			2
	3		vorne rechts	grau				SW2	1
	4		hinten links	grau						SW3	1
	5		hinten links	gelb							2
	6		hinten rechts	gelb								SW1	1
	7		hinten rechts	grau									2
	8		vorne rechts	gelb				SW2	2
2	1		-	gelb
X8 / X9	2		-	rosa
	3	Motor	Y-Achse links	weiss	Motor	grün
	4			braun		blau
	5			grau		violett
	6			grün		schwarz
3	1		-	gelb
X10 / X11	2		-	rosa
	3	Motor	Y-Achse rechts	weiss	Motor	grün
	4			braun		blau
	5			grau		violett
	6			grün		schwarz
4	1	Motor	X-Achse	schwarz	Motor	violett
X5 / X6	2			braun		blau
	3			grün/gelb		grün
	4			grau		schwarz
5	1	Laser	Masse	sw 2	Laser	schwarz	2
X7 / X12	2			sw 1			-
	3			-			-
	4			sw 6			-
	5			sw 5			-
	6		Versorgunsgspg.	sw 4		rot	4
	7		Steuersignal	sw 3		gelb	3
	8			grün/gelb			-
PWR	1	Spannungsversorgung	Minus		Netzteil	Minus
X1 / X4	2		Plus 12 V=			Plus
	3		-
	4		-
	???	Deckeltaster Controller			SW6	???	1
	???				SW7	???	2